## Chas_Campbell_Gravitational_Engine_10kW
Entrées
Nomenclature	Quantité de pièce	Prix net du produit [€ HT]	TVA du produit [%]	Prix brut du produit [€ TTC]	Prix net de la livraision [€ HT]	TVA de la livraison [%]	Prix brut de la livraison [€ TTC]	Prix total net [€ HT]	Prix total brut [€ TTC]	Temps d'acquisition [minutes]	Fournisseurs
Moteur électrique de 1,8kW / 1500 rpm / 220V	1	219,74 €	20	263,69 €		20	0,00 €	219,74 €	263,69 €	4320	https://www.em-distribution.fr/moteur-monophase-230v/1929-moteur-electrique-monophase-almo-mmp-b14-18-kw-1500-tr-min-ha-90-230v.html
Régulateur de vitesse de moteur SCR 4000W 220V AC	1	23,03 €	20	27,64 €	0,00 €	20	0,00 €	23,03 €	27,64 €	4320	https://www.cdiscount.com/bricolage/electricite/regulateur-de-vitesse-de-moteur-scr-4000w-220v-ac/f-1661416-auc4172464012120.html
Alternateur pour groupe électrogène de 10kW _ 1800 rpm	1	1 252,50 €	20	1 503,00 €		20	0,00 €	1 252,50 €	1 503,00 €	4320	https://www.gensetcomponents.com/fr/Alternateur-Mecc-Alte-ECP3-2S/4-triphase-105-KVA-LTP-1800-rpm-60-Hz-avec-AVR
Poulie pour moteur électrique (Dp = 500mm)	1	124,73 €	20	149,68 €	10,97 €	20	13,16 €	135,70 €	162,84 €	4320	https://www.123courroies.com/profil-z-10x6-spz-10x8/74122-poulie-trapezoidale-moyeu-amovible-spz500-2ma-4014486251364.html
Moyeu amovible pour la poulie pour moteur électrique (D_arbre = 24mm)	1	21,78 €	20	26,14 €	7,04 €	20	8,45 €	28,82 €	34,58 €	4320	https://www.123courroies.com/moyeu-amovible/71703-moyeu-amovible-ma2517-24-4014486252163.html
Poulie pour alternateur pour groupe électrogène (Dp = 89 mm)	1	12,76 €	20	15,31 €	6,87 €	20	8,24 €	19,63 €	23,56 €	4320	https://www.123courroies.com/profil-z-10x6-spz-10x8/73975-poulie-trapezoidale-moyeu-amovible-spz85-2ma-4014486249910.html
Moyeu amovible pour la poulie pour alternateur pour groupe électrogène (D_arbre = 35mm)	1	10,20 €	20	12,24 €	6,58 €	20	7,90 €	16,78 €	20,14 €	4320	https://www.123courroies.com/moyeu-amovible/71660-moyeu-amovible-ma1610-35-4014486252538.html
Poulie pour volant d'inertie (Dp = 50 mm)	2	11,47 €	20	27,53 €	6,87 €	20	8,24 €	18,34 €	35,77 €	4320	https://www.123courroies.com/profil-z-10x6-spz-10x8/73952-poulie-trapezoidale-moyeu-amovible-spz50-1ma-4014486249682.html
Moyeu amovible pour la poulie pour volant d'inertie (D_arbre = 20mm)	2	6,33 €	20	15,19 €	6,58 €	20	7,90 €	12,91 €	23,09 €	4320	https://www.123courroies.com/moyeu-amovible/71588-moyeu-amovible-ma1008-20-4014486251906.html
Courroie entre le moteur et le volant d'inertie	1	6,90 €	20	8,28 €	6,58 €	20	7,90 €	13,48 €	16,18 €	4320	https://www.123courroies.com/10mm-x-6mm-z/345902-courroie-trapezoidale-lisse-z395-4052106239538.html
Courroie entre le volant d'inertie et l'alternateur	1	6,90 €	20	8,28 €	6,58 €	20	7,90 €	13,48 €	16,18 €	4320	https://www.123courroies.com/10mm-x-6mm-z/345902-courroie-trapezoidale-lisse-z395-4052106239538.html
Palette	20	4,19 €	20	100,56 €		20	0,00 €	4,19 €	100,56 €	4320	https://www.mypalletsonline.com/fr/palette-occasion-1000x1200/197-palette-bois-1000-x-1200-recycle-demi-lourde-3s.html
Palier de roulement à billes de 20mm de diamètre d'arbre pour supporter le volant d'inertie	2	18,17 €	20	43,61 €		20	0,00 €	18,17 €	43,61 €	4320	https://www.france-poulies.com/paliers/5370-palier-alesage-o20-aplique-2-trous.html
Tige filetée de 20mm de diamètre	1	11,29 €	20	13,55 €		20	0,00 €	11,29 €	13,55 €	4320	https://www.visseriefixations.fr/tiges-filetees/acier-classe-4-6/tige-filetee-acier-4-6-brut-din-975/tige-filetee-m20-acier-4-6-brut-din-975.html
Rondelle de 20mm de diamètre intérieur	10	0,20 €	20	2,40 €		20	0,00 €	0,20 €	2,40 €	4320	https://www.visseriefixations.fr/rondelles-circlips/rondelles-plates/sans-chanfrein/serie-etroite-z/acier/rondelle-z-acier-zingue-blanc-nfe-25513/rondelle-z-0-20-z-blanc-nfe-25513.html
Boulon de 20mm de diamètre intérieur	10	0,83 €	20	9,97 €		20	0,00 €	0,83 €	9,97 €	4320	https://www.visseriefixations.fr/ecrous/ecrous-autofreines/ecrou-hexagonal-autofreine-nylstop/ecrou-nylstop-acier-zingue-blanc-din-985/ecrou-nylstop-m20-z-blanc-din-985.html
Bras tendeur élastique acier	2	42,48 €	20	101,95 €	6,87 €	20	8,24 €	49,35 €	110,20 €	4320	https://www.123courroies.com/10mm-x-6mm-z/345803-courroie-trapezoidale-lisse-z12-4052106238968.html
Dégrippant	1	71,39 €	20	85,67 €	0,00 €	20	0,00 €	71,39 €	85,67 €	4320	https://www.cdiscount.com/auto/huiles-additifs/degrippant-lubrifiant-multi-usage-bidon-5l/f-13373-wd45032227445062.html
Vis à bois 30mm de longueur et 3mm de diamètre	100	0,03 €	20	3,00 €		20	0,00 €	0,03 €	3,00 €	4320	https://www.visseriefixations.fr/vis-a-bois/vba-tete-fraisee-pozidrive/vis-bois-vba-tfz-acier-zingue-bichromate/vba-tf-pozi-3x30-z-bichro.html
Total	159	1 844,92 €	-	2 417,68 €	64,94 €	-	77,93 €	1 909,86 €	2 495,60 €	82080	-